## 一拖二驱动器接线端子
左侧
PWR | 电源正 | 接24V电源正
GND | 电源负 | 接24V电源负
IN1-1 | 输入信号 | 接左侧滚筒模块入口端光电
IN1-2 | 输入信号 | 接左侧滚筒模块出口端光电
IN+ | 接到了PWR上 可以给光电信号提供电源 | 给光电供电（可选）
IN- | 输入信号公共端（信号端的电源负） | 接到光电的电源负
CAN_H | CAN的H线 | 接到另一个一拖二驱动器上CAN的H线上
CAN_L | CAN的L线 | 接到另一个一拖二驱动器上CAN的L线上
ISO_GND | CAN的地线 | 接到另一个一拖二驱动器上CAN的G线上
CN1 | 电滚筒驱动 | 接到电滚筒上
右侧
IN2-1 | 输入信号 | 接右侧滚筒模块入口端光电
IN2-2 | 输入信号 | 接右侧滚筒模块出口端光电
IN2+ | 接到了PWR上 可以给光电信号提供电源 | 给光电供电（可选）
IN2- | 输入信号公共端（信号端的电源负） | 接到光电的电源负
CN2 | 电滚筒驱动 | 接到电滚筒上
未写的 不需要接

## 一拖三驱动器接线端子
右侧
CAN1_H | CAN的H线 | 接到另一个一拖二驱动器上CAN的H线上
CAN1_L | CAN的L线 | 接到另一个一拖二驱动器上CAN的L线上
ISO_GND1 | CAN的地线 | 接到另一个一拖二驱动器上CAN的G线上
CAN2_H | CAN的H线 | 接到另一个一拖二驱动器上CAN的H线上
CAN2_L | CAN的L线 | 接到另一个一拖二驱动器上CAN的L线上
ISO_GND2 | CAN的地线 | 接到另一个一拖二驱动器上CAN的G线上
PWR | 电源正 | 接24V电源正
GND | 电源负 | 接24V电源负
左侧
CN1 | 电滚筒驱动 | 接到电滚筒1上
CN2 | 电滚筒驱动 | 接到电滚筒2上
CN3 | 电滚筒驱动 | 接到顶升电滚筒上
IN1 |  | 光电1（前 与滚筒1对应
IN2 |  | 光电2（后 与滚筒1对应
IN3 |  | 光电3（左 与滚筒2对应
IN4 |  | 光电4（右 与滚筒2对应
COM1 |  | 接0v 与IN1、2、3、4光电电源共地
COM2 |  | 接0v 与IN5、6光电电源共地
IN5 |  | 顶升光电1 | 左侧光电
IN6 |  | 顶升光电2 | 右侧光电